## 4章 ・§4
風圧力計算 参考値(Wind Pressure Force Cal.：Just Reference)
1 | 本船が受ける風圧力を風向別に自動計算する表です。
This formula calculate the wind force of your vessel at the wind speed.
2 | 船種別の風圧係数は自動的に計算されます。
The wind force coefficient in each kind of ship is calculated automatically.
3 | 下記を入力してください。（Input following data）
| Loa(m) |  |  | 200
| 正面投影面積(Projected area (Front)) (m2) (A) |  |  | 800
| 側面投影面積(Projected area (Side)) (m2) (B) |  |  | 5500
| 風速(Wind Speed )(m/s) |  |  | 8 | (Ave.Wind Speed x 1.25 or 1.50)
| 船種（Kind of ship） 下記から選ぶ |  |  | 8
(Passenger, PCC, Ctnr: 1 General cargo: 2 Tanker, Bulker: 3)
＊ | 風速は以下を目安にして入力してください。(Input Wind Speed by below ref. data)
| 平穏時(Less than 8 m/s) |  |  | ： 平均風速（Ave. Wind Speed）
| 強風対策（Strong Wind:8～13m/sec) |  |  | ： 平均風速（Ave. Wind Speed) x 1.25
| 暴風対策(Storm Wind: More than 13m/sec) |  |  | ： 平均風速（Ave. Wind Speed) x 1.50
計算結果(RESULTS)
| 風向角(θ) | 風圧力合計(Ra) | 船首尾方向(RL) | 正横方向(RT) | 作用点(a) | 作用角(α) | 係数(CRa) |  | 風圧係数（ＣRａ）
| Wind direction from bow (deg) | Total wind force (t) | Longitudinal(t) | Transverse(t) | Point of action(m) | Angle of action(deg) | Factor |  | 1 | 2 | 3
| 0 | 2.4 | 2.4 | 0 | 58.2 | 0 | 0.75 |  | 0.5 | 0.75 | 0.75
| 10 | 3.2847 | 2.9154 | 1.5133 | 62.8 | 27.4321 | 0.87199 |  | 0.66093 | 0.9224 | 0.87199
| 20 | 6.2172 | 4.3481 | 4.4438 | 67.4 | 45.6235 | 1.1515 |  | 1.036 | 1.3134 | 1.1515
| 30 | 11.0639 | 5.5876 | 9.5493 | 72 | 59.6667 | 1.4005 |  | 1.3875 | 1.65 | 1.4005
| 40 | 16.2214 | 5.507 | 15.258 | 76.6 | 70.1543 | 1.479 |  | 1.5287 | 1.7327 | 1.479
| 50 | 19.7948 | 4.224 | 19.3389 | 81.2 | 77.679 | 1.3908 |  | 1.445 | 1.5751 | 1.3908
| 60 | 21.6163 | 2.6968 | 21.4475 | 85.8 | 82.8333 | 1.2495 |  | 1.2635 | 1.35 | 1.2495
| 70 | 23.002 | 1.5205 | 22.9517 | 90.4 | 86.2099 | 1.1617 |  | 1.1205 | 1.215 | 1.1617
| 80 | 24.5406 | 0.68468 | 24.531 | 95 | 88.4012 | 1.145 |  | 1.0608 | 1.1914 | 1.145
| 90 | 25.3 | 1.5498e-15 | 25.3 | 99.6 | 90 | 1.15 |  | 1.05 | 1.2 | 1.15
| 衝撃力(Impact) | 9.6 | 正面風圧抵抗（上記表のθ＝０ の値の６倍, Tanker/Bulkerは４倍）
Wind Force on Front(θ＝０） ｘ ６, Tanker/Bulker x 4))
衝撃力 ： PCC/CTNR船の場合、正面風圧力の５～６倍、その他の船では３～４倍
Impact Force : Wind Force on Front x 5～6 for PCC/CTNR/Passenger ship, x 3～4 for Tanker/Bulker
表中計算式（Calculation Formula in above table）
風圧力（Total Wind Force）
|  | Ra = | 1/2 ｘ ρ ｘ CRa x Va2 x (A cos2θ＋Ｂ sin2θ）/1000 (ton)
風圧力の船首尾方向分力(Longitudinal)
RL ＝ Ra x Cos α
風圧力の正横方向分力(Transverse)
RT ＝ Ra x Sin α
a 作用点(Point of Action)
a ＝ (0.291+0.0023 x θ) x Loa
α 作用角(Angle of Action)
α＝{ 1-0.15 x (1-θ/90)-0.8 x (1-θ/90)3 } x 90
風圧係数（CＲa）
|  | 1 | 1.142 - 0.142cos2θ - 0.367cos4θ - 0.133cos6θ |  |  |  |  | (Passenger Ship, PCC, CTNR)
|  | 2 | 1.325 - 0.050cos2θ - 0.350cos4θ - 0.175cos6θ |  |  |  |  | (General Cargo Ship)
|  | 3 | 1.200 - 0.083cos2θ - 0.250cos4θ - 0.117cos6θ |  |  |  |  | (Tanker, Bulker)
衝撃力(Impact)
|  | PCC/CTNR/Passenger Ship |  |  | Wind Pressure on Front x 6
|  | Bulker |  |  | Wind Pressure on Front x 4
風速：Wind Speed
Ｖａ (m/sec)
風圧合力 Ra
Resultant Wind Press.
船首から風圧 中心までの距離 a
Length from Bow to
Wind Press Center
相対風向角（θ）
Relative Wind Direction
θ
風圧力角（α）
Wind Press. ForceAngle
α
Long(RL)
Trans(RT)

## 4章 ・§5
錨・錨鎖による把駐力計算 参考値(Anchor Holding Power Calculation：Just Reference)
| 1 | 予想される外力に対し係止出来る必要最低限の錨鎖長さを計算します。
The formula in this page are to calculate the holding power of your vessel's anchor and anchor chain.
| 2 | 但し、予想外力が錨の把駐力(Wa' x λa)より小さい場合は、下記計算式による繰り出し錨鎖量としています。
In case of External Force<Anchor Holding Power(Wa' x λa), required length of chain is to calculate by following formula.
Required Length of Chain = 3 x d + 90 m (Only External Force < Wa’ x λa)
| 3 | 予想最大外力の入力(Expected total external force)
予想最大外力は、衝撃力の大きさを使用すること。PCC/CTNR船の場合、正面風圧力の５～６倍、その他の船では３～４倍
Expected total external force should be input by Maximum Impact force. For PCC/CTNR Ship : Wind Pressure on front x 5～6,
Other type of ship : Wind Pressure on front x 3～4
| ＊ | 例： 風圧外力計算で相対風向０度の場合の風圧力が１５トン ： 予想最大衝撃外力 １５ｘ５～６＝ ７５～９０トン(PCC/CTNR)
IE) As per Wind force Cal., Relative Wind Directionθ=0 : 15ton : Max Impact Force 15 x 5～6 for PCC/CTNR= 75～90 tons
|  | 情報入力(Input Data) |  |  |  | 計算結果（Result of Calculation)
|  | 予想される最大外力（トン） ： Ｔｘ（衝撃力） | 85.6 |  |  | 海底から錨鎖孔までの高さ： (y) |  |  |  | 25
|  | Expected total external Max. force (MT)：(Ｔｘ Impact Force) |  |  |  | Total height (Bottom to Hawsepipe): (y)
|  | 錨の空中自重（トン） ： （Ｗａ） | 10.5 |  |  | 外力に対応するｶﾃﾅﾘｰ長さ：（Ｓ） |  |  |  | 173.9563
|  | Anchor weight (MT) in Air ： （Ｗａ） |  |  |  | Catenary length against the external force ：（Ｓ）
|  | 錨鎖1mあたりの空中における重さ（トン）： (Wc) | 0.166 |  |  | 錨鎖による把駐部の最小要求長さ：ｌ |  |  |  | 149.9446
|  | Anchor chain weight in Air (MT/m) ： （Ｗｃ） |  |  |  | Minimum Required Contacted length of the chain：ｌ
|  | ｱﾝｶｰの種類(JIS型...1、AC14...2) | 2 |  |  | 計算上必要な錨鎖繰り出し長さ： L＝Ｓ＋ｌ |  |  |  | 323.9009 | 12
|  | Kind of Ancher (1: JIS, 2: AC14) |  |  |  | Minimum Required Length of Anchor Chain ： Ｌ＝Ｓ＋ｌ
|  | 使用する側の錨鎖保有長さ（シャックル） | 12 |  |  | Notice
Total Length(Shackles) of using Chain on board
|  | 水深(m) ： ｄ | 20 |  |  | 守錨直を励行してください。
|  | Water depth (m) ： ｄ |  |  |  | Keep Anchor Watch Strictly
|  | 水面からﾎｰｽﾊﾟｲﾌﾟまでの高さ(m) ： ｈ | 5
Hawsepipe height from the sea surface (m) ： ｈ
|  | 錨の把駐係数：（λa） | AC14 | 7 |  | 錨の把駐係数（λa）は、計算式を使用するか、マニュアル入力すること。
|  | Anchor Holding Factor:（λa） |  |  |  | Anchor Holding Factor（λa）：Use Calculation Formula or Input by mannual.
|  | 錨鎖の把駐係数：（λc) | 1 |  |  | 錨鎖の把駐係数（λc）は０．７５～１．０
|  | Anchor Chain Holding Factor：(λc) |  |  |  | Anchor Chain Holding Factor(λc) ： 0.75～1.0
表中計算式（Calculation Formula in above table）
λa : 標準把駐抵抗係数の値
|  | 錨の把駐係数(Anchor Holding Factor) λa |  | ： | ３．０ | (JIS) | Type | 砂 | 泥 | 走錨時
|  | （底質により異なる:Subj. to kind of Sea Bottom） |  | ： | ７．０ | (AC14) |  | Sand | Mud | Dregging
[7 empty] | ＪＩＳ型 | 3.5 | 3.2 | 1.5
|  | 錨鎖の把駐係数(Anchor Chain Holding Factor) λｃ |  | ： | ０．７５～１．０ |  | AC14型 | 7 | 10.6 | 2
λc : 錨鎖の摩擦抵抗係数の値
[7 empty] | λｃ | 係駐時 | 走錨時
[8 empty] | Holding | Dregging
[8 empty] | 0.75～1.0 | 砂(Sand) | 0.75
[9 empty] | 泥(Mud) | 0.6
|  | 海底から錨鎖孔までの高さ y |  | ： | 水深（ｄ）＋水面からホースパイプまでの高さ（ｈ）
|  | Total height (Sea Bottom to Hawsepipe) |  |  | Water Depth + Hawspipe height from sea surface
|  | 外力に対応するカテナリー長さ S |  | ：
Catenary length against the external force
|  | 錨の空中重量（Ｗa）, 水中重量（Ｗａ’） |  | ： | 水中重量（Ｗa’）＝ Ｗa ｘ ０．８７
|  | Anchor Weight in Air（Ｗａ） |  |  | Anchor Weight in Water(Wa')
|  | 錨鎖1m当たりの空中重量（Ｗｃ）, 水中重量（Ｗｃ’） |  | ： | 水中重量（Ｗｃ’）＝ Ｗｃ ｘ ０．８７
|  | Anchor Chain Weight per m in Air（Ｗｃ） |  |  | Anchor Chain Weight per m in Water(Wc')
|  | 錨鎖による把駐部の最小要求長さ ｌ |  | ： | Tx = Wa' x λa ＋ Wc' x λc x l
Minimum Required Contacted length of the chain:
|  |  |  | ： | l = | Tx - Wa' x λa
Wc' x λc
|  | 計算上必要な錨鎖繰り出し長さ L |  | ： | L = S＋ l
Minimum Required Length of Anchor Chain
|  | 外力（Ｔｘ）が錨の把駐力より小さい場合 |  | ： | L = 3 x d + 90 (m)
In case of Tx ＜ Wa' x λa